## 智能刹停及驻车功能
智能刹停及驻车功能定义
功能简介 |  | 备注：该文件已进行脱敏处理
序号 | 功能名称 | 子功能 | 子需求ID | 来源 | 功能描述 | 验证准则 | ASIL | 安全状态 | 参数 | HIL可测性 | 适配车型描述
3 | 液压驻车及起步 | 踩下油门识别 | EBC-3-1 |  | 1）加速踏板开度（VCU_APSPerc）大于KfEBC_APSBrkMax_Pct，则认为加速踏板踩下，加速踏板踩下标志位（VbEBC_AclPedApled_flg）为1； 2）加速踏板开度小于KfEBC_APSBrkMin_Pct，则加速踏板踩下标志位置0； 3）加速踏板开度介于两者之间，加速踏板踩下标志位则维持上一周期值不变。 | 验证准则：按照功能描述通过设定不同的加速踏板开度，来进行加速踏板踩下标志位判断 | QM |  | VCU_APSPerc VbEBC_AclPedApled_flg KfEBC_APSBrkMax_Pct KfEBC_APSBrkMin_Pct |  | N50
4 |  | 车辆静止识别 | EBC-4-1 |  | 当以下所有条件同时满足时，车辆静止标志位（VbEBC_VehStop_flg）置1；否则置0： 1）电机转速（Mot_Spd）介于[-KfEBC_MotSpdZeroThrd_rpm,KfEBC_MotSpdZeroThrd_rpm]区间内且持续KfEBC_SpdZeroDebounceThreshold_s + KfEBC_RecoStopDebounceThreshold_s时间； 2）加速踏板踩下标志位（VbEBC_AclPedApled_flg）置0； 3）EPB状态（ESP_SysSts_EPB）处于释放状态（Released）； 4）挡位信号（VCU_GearSig）为D挡； 5) 蠕行状态（VCU_WormSts）为关闭。 | 验证准则：按照功能描述通过设定不同的输入信号组合，来进行车辆静止标志位判断 | QM |  | VbEBC_VehStop_flg Mot_Spd VCU_GearSig VbEBC_AclPedApled_flg ESP_SysSts_EPB KfEBC_MotSpdZeroThrd_rpm KfEBC_SpdZeroDebounceThreshold_s KfEBC_RecoStopDebounceThreshold_s |  | N50
5 |  | 驻车扭矩计算 | EBC-5-1 |  | 1）当电机转速介于[-KfEBC_MotSpdZeroThrd_rpm,KfEBC_MotSpdZeroThrd_rpm]区间内且持续KfEBC_SpdZeroDebounceThreshold_s时间（识别上升沿）且液压驻车退出标志位（VbEBC_VehRelease_flg）（见EBC-6-1）为0，驻车扭矩（VfEBC_SlopeTorqueMemy_Nm）立即根据此时刻纵向加速度（YRS_LgtAcce）换算坡度查一维表（[KtEBC_SlopeTqMem_1X_null,KtEBC_SlopeTqMem_1Y_Nm]）得到；驻车纵向加速度（VfEBC_LongitAccMem_Null）立即变为此时刻纵向加速度； 2）当前液压驻车退出标志位（VbEBC_VehRelease_flg）为1，则当条件1）再次满足时，驻车扭矩与驻车纵向加速度可再次更新。 注：纵向加速度与坡度换算方式为：坡度（%） = 纵向加速度（g） * 100； | 验证准则：按照功能描述通过设定不同的输入信号组合，来进行车辆驻车扭矩与驻车纵向加速度计算 | QM |  | VfEBC_SlopeTorqueMemy_Nm YRS_LgtAcce VfEBC_LongitAccMem_Null VbEBC_VehRelease_flg [KtEBC_SlopeTqMem_1X_null,KtEBC_SlopeTqMem_1Y_Nm] KfEBC_MotSpdZeroThrd_rpm KfEBC_SpdZeroDebounceThreshold_s |  | N50
6 |  | 液压驻车退出识别 | EBC-6-1 |  | 当满足以下任一条件时，液压驻车退出标志位（VbEBC_VehRelease_flg）为1，下一个控制器运行周期该标志位即置0： 1）当驻车扭矩（VfEBC_SlopeTorqueMemy_Nm）≥ 0 、且加速踏板踩下标志位（VbEBC_AclPedApled_flg）为1、且前驱动电机目标转矩命令（VCU_FrntMotTarTqCmd）+ 后驱动电机目标转矩命令（VCU_ReMotTarTqCmd）≥ 驻车扭矩 + KfEBC_ParkRecoOffset_Nm、且轴端油门扭矩需求(VfEBC_DrvReq_Nm)≥ 驻车扭矩 + KfEBC_ParkRecoOffset_Nm； 2）当驻车扭矩＜ 0 、且加速踏板踩下标志位为1、且前驱动电机目标转矩命令 + 后驱动电机目标转矩命令≥ KfEBC_ParkRecoOffset_Nm、且轴端油门扭矩需求(VfEBC_DrvReq_Nm)≥KfEBC_ParkRecoOffset_Nm； 3）挡位信号（VCU_GearSig）从其他挡位切入R挡或N挡； 4）电机转速的绝对值超过KfEBC_MotSpdMoveThrd_rpm并持续KfEBC_SpdZeroDebounceThreshold_s时间。 注：模型采用四驱架构，轴端油门扭矩需求为油门扭矩需求(TqReq_tqDrvReq)（轮端）转换为轴端得到。 轮端扭矩 = 轴端扭矩 * 传动比（Ratio） * 传动效率 （Effi）。 模型采用两驱架构，不需要经过轮端转换为轴端扭矩计算。 模型架构见配置页测试项备注。 | 验证准则：按照功能描述通过设定不同的输入信号组合，来进行车辆液压驻车退出标志位标志位判断 | QM |  | VbEBC_VehRelease_flg VfEBC_SlopeTorqueMemy_Nm VbEBC_AclPedApled_flg VCU_FrntMotTarTqCmd VCU_ReMotTarTqCmd VfEBC_DrvReq_Nm VCU_GearSig TqReq_tqDrvReq KfEBC_ParkRecoOffset_Nm KfEBC_MotSpdMoveThrd_rpm KfEBC_SpdZeroDebounceThreshold_s |  | N50
7 |  | 液压驻车 | EBC-7-1 |  | 当以下三个条件同时满足时，进入液压驻车状态（VbEBC_PState_flg），该标志信号置1： 1）P挡联动标志位（VbEBC_GearPState_flg）（见EBC-9-3）为0； 2）液压驻车退出标志位（VbEBC_VehRelease_flg）为0； 3）车辆静止标志位（VbEBC_VehStop_flg）由0置1的上升沿； 此时若当前VCU需求扭矩补偿目标值（EBCReqTq） ≥ ¦驻车扭矩¦ + 驻车扭矩补偿值，则VCU需求扭矩补偿目标值维持不变；若当前VCU需求扭矩补偿目标值（VCU_BECTrTar） ＜ ¦驻车扭矩¦ + 驻车扭矩补偿值，则按照一定梯度上升为¦驻车扭矩¦ + 驻车扭矩补偿值，并保持。 驻车扭矩补偿值为根据驻车纵向加速度（VfEBC_LongitAccMem_Null）换算坡度查一维表（[KtEBC_ParkTqOffset_1X_null,KtEBC_ParkTqOffset_1Y_Nm]） 加速踏板踩下标志位置位时，VCU需求扭矩补偿目标值随电机目标扭矩指令增加逐步降低，直至电机转速（Mot_Spd）> KfEBC_MotSpdForThrd_rpm或VCU需求扭矩补偿目标值降为0,液压驻车状态置0。 当EBC-6-1中条件3）或条件4）置1或P挡联动标志位置位，液压驻车状态置0。 | 验证准则：按照功能描述通过设定不同的输入信号组合，来进行车辆液压驻车状态判断与VCU需求扭矩补偿目标值计算 | QM |  | VbEBC_PState_flg VbEBC_GearPState_flg VbEBC_VehRelease_flg VbEBC_VehStop_flg EBCReqTq VfEBC_LongitAccMem_Null [KtEBC_ParkTqOffset_1X_null,KtEBC_ParkTqOffset_1Y_Nm] |  | N50
|  |  | EBC-9-3 |  | 当挡位信号从其他任何挡位挂入P挡，进入P挡联动状态，P挡联动标志位（VbEBC_GearPState_flg）置1，液压驻车状态（VbEBC_PState_flg）置0；此时若当前VCU需求扭矩补偿目标值（EBCReqTq） ≥ ¦驻车扭矩¦ + KfEBC_ParkTqOffset_Nm，则VCU需求扭矩补偿目标值维持不变；若当前VCU需求扭矩补偿目标值 ＜ ¦驻车扭矩¦ + KfEBC_ParkTqOffset_Nm，则按照一定梯度上升为¦驻车扭矩¦ + KfEBC_ParkTqOffset_Nm，并保持直到EPB状态（ESP_SysSts_EPB）处于夹紧状态（Closed）；当EPB状态处于夹紧状态（Closed）时，VCU需求扭矩补偿目标值按照一定梯度降低至0；当EPB仍未夹紧时，识别到挡位信号不为P挡，则VCU需求扭矩补偿目标值直接降为0； VCU需求扭矩补偿目标值降为0后，P挡联动标志位置0。 | 验证准则：按照功能描述通过设定不同的输入信号组合，来进行车辆P挡联动标志位判断 | QM |  | VbEBC_GearPState_flg VbEBC_PState_flg EBCReqTq KfEBC_ParkTqOffset_Nm ESP_SysSts_EPB |  | N50
14 |  | 扭矩过零坡度识别 | EBC-14-1 |  | 同时满足以下条件时，进入扭矩过零坡度识别，坡度识别状态为2： 1）液压驻车状态置0； 2）VbEBC_MotTqNega_flg 0 → 1的上升沿； 3）制动信号（VCU_BrkSig）置0； 当坡度识别状态为2瞬间，记录此时刻之后的100ms时间内的连续5个周期的纵向加速度，此5个纵向加速的的算术平均值换算的坡度为识别坡道坡度。 当满足任一以下条件时，退出扭矩过零坡度识别： 1）液压驻车状态置1； 2）进入扭矩过零坡度识别（VeEBC_RecoState_enum = 2）持续100ms； 3）制动信号置1； 注：VbEBC_MotTqNega_flg信号定义：当驱动电机目标转矩命令 ＜ KfEBC_MotToqZeroThrd_Nm 且持续KfEBC_MotTqNegaThreshold_s后，触发VbEBC_MotTqNega_flg的 0 → 1的上升沿。 | 验证准则：按照功能描述通过设定不同的输入信号组合，来进行车辆识别坡度计算 | QM |  | VbEBC_MotTqNega_flg VCU_BrkSig |  | N50
16 | 低速液压刹停 | 低速刹停查表扭矩 | EBC-16-1 |  | 低速刹停查表扭矩（VfEBC_EleBrkTqMiddle_Nm）为根据识别坡道坡度及电机转速的二维查表值（[VfEBC_EBCRequest_2X_null,VfEBC_EBCRequest_2Y_rpm,VfEBC_EBCRequest_2Z_Nm]）。 | 验证准则：按照功能描述通过设定不同的输入信号组合，来进行低速刹停扭矩计算 | QM |  | VfEBC_EleBrkTqMiddle_Nm [VfEBC_EBCRequest_2X_null,VfEBC_EBCRequest_2Y_rpm,VfEBC_EBCRequest_2Z_Nm] |  | N50
填写说明：
该文件已进行脱敏处理
该件已进行脱敏处理

## 输入输出接口
输入输出接口
分类 | 子需求ID | 中文信号名称 | 英文信号名称 | 信号特征定义 | 来源/去向（相关组件名称） | 来源/去向相关组件软件需求（内部组件） | 三电间 耦合功能 | 三电间要求 | 三电外影响电控单元 | 三电外部组件的要求 | 是否本地存储 | 是否上传 | 备注
输入接口 （示例） | PMM-1-1，如果多个需求的话需要全部体现 | 整车state | VePMM_VehSta_enum；需与模型保持一致 | 定义信号物理特性，如电气特性/范围/精度/偏移量等 | 识别控制器内部相关需求 例：内部：201-PMM EVCAN-0x319 DIA 涉及到API的 更新为：Service_API_Signal（不体现CAN ID信息，在配置页实现) | 对控制器内部组件（包括内部功能、底层和硬件单元）的要求。 例：控制器初始化完成后，按照报文周期进行信号采样赋值，如未收到报文则不赋值； | 梳理MCU、VCU和BMS三电系统各功能间的依赖关系。（因三电功能在策略部功能科统一管控，三电） 例： 012-XX功能 101-XX功能 201-XX功能 （表示此条需求和012/101功能有关联） | 定义I列的需求，被三电系统功能定义覆盖的内容不罗列： 例：MCU：直流母线电流精度； BMS：可用容量精度要求 | 识别三电外相关联部件。 ECC/EAS/WPTC/OBC/CMU/DCDC | 1.定义K列要求； 2、有共同文件约束的要求不需要体现；灰色地带的要求需要明确 | 根据功能需求定义 | 根据功能需求定义 | 架构一二
输入接口 | EBC-1-1 | 蠕行状态 | VCU_WormSts | 0x0：未准备好 0x1：已准备好 | 来源内部： API DrvModCtrl_ NtfDrvMod_WormSts | 控制器初始化完成后，按照服务调用周期进行信号采样赋值，如未收到报文则不赋值；
| EBC-1-1 EBC-4-1 EBC-6-1 EBC-9-1—9-3 EBC-10-1 EBC-11-1 EBC-15-1 EBC-18-1 | 挡位信号 | VCU_GearSig | 0x0: Void 0x1: P挡 0x2: N挡 0x3: R挡 0x4: D挡 0x5: Void 0x6: E挡 0x7: S挡 0x8~0xF: Reserved | 来源内部： API GearPosnCtrl_ NtfGearJud_StgyGearSig
| EBC-1-1 | 整车Ready | VCU_RdyLamp | 0x0：未准备好 0x1：已准备好 | 来源内部： API TqFltMgr_ NtfRdyJud_RdyLamp
| EBC-1-1 | ADAS扭矩使能标志位 | ADASActv_enum | 0x0：未激活 0x1：已激活 | 来源内部： API TqDmdArbn_ NtADSTqCalcn_TqReq_bAccActv
| EBC-1-1 | ABS激活信号 | ESP_ActvSig_ABS | 0x0：Not Intervention 0x1：Intervention | 来源内部： API ESCBase_ notifyFunSts_ABSIntervention
| EBC-1-1 | ESP激活信号 | ESP_ActvSig | 0x0：Not Intervention 0x1：Intervention | 来源内部： API ESCBase_ notifyFunSts_ESCIntervention
| EBC-1-1 | TCS激活信号 | ESP_ActvSig_TCS | 0x0：Not Intervention 0x1：Intervention | 来源内部： API ESCBase_ notifyFunSts_TCSIntervention
| EBC-1-1 | EBD激活信号 | ESP_ActvSig_EBD | 0x0：Not Intervention 0x1：Intervention | 来源内部： API ESCBase_ notifyFunSts_EBDIntervention
| EBC-1-1 | AVH激活信号 | ESP_ActvSig_AVH | 0x0：Not Intervention 0x1：Intervention Status1 0x2：Intervention Status2 0x3：Intervention Status3 | 来源内部： API ESCVAF_ NtfFunSts_AVHIntervention
| EBC-1-1 | HDC激活信号 | ESP_CtrlSts_HDC | 0x0：Not Intervention 0x1：Intervention Status1 0x2：Intervention Status2 0x3：Intervention Status3 | 来源内部： API ESCVAF_ NtfFunSts_HDCIntervention
| EBC-1-1 | CDP激活信号 | ESP_ActvIndcn_CDP | 0x0：Not Intervention 0x1：Intervention Status1 0x2：Intervention Status2 0x3：Intervention Status3 | 来源内部： API ESCVAF_ NtfFunSts_CDPIntervention
| EBC-1-1 | ESP电制动补偿系统是否可用标志位 | ESP_EBCAvlFlg | 0x0：No Error 0x1：Error | 来源内部： API ESCVAF_ NtfFunSts_EBCErrorStatus
| EBC-1-1 | VCU与ABS通讯丢失故障 | VCU_ComLostFlt_ABS | 0x0：无故障 0x1：有故障 | 来源内部： API TqFltMgr_ NtfTqFltdDiag_bLoseCANABS
| EBC-1-1 | VCU与MCUF通讯丢失故障 | VCU_ComLostFlt_MCU_F | 0x0：正常 0x1：故障 | 来源内部： API DIAG_ PWT_DIAGVCU_LoseCANMCU
| EBC-1-1 | VCU与MCUF通讯丢失故障 | VCU_ComLostFlt_MCU_R | 0x0：正常 0x1：故障 | 来源内部： API DIAG_ PWT_DIAGVCU_LoseCANMCU
| EBC-1-1 | VCU与ESP通讯相关故障 | VCU_ComLostFlt_ESP | 0x0：无故障 0x1：有故障 | 来源内部： API TqFltMgr_ NtfTqFltdDiag_bLoseCANESP
| EBC-1-1 | EPB状态 | ESP_SysSts_EPB | 0x0: Undifined 0x1: Closed 0x2: Closing 0x3: Released 0x4: Releasing 0x5: Reserved 0x6: Reserved 0x7: Invavlid | 来源内部： API EPB_ NotifyStatus_EPBSystemStatus
| EBC-1-1 | 牵引模式刹停请求 | VbGP_PullModEBCRequest_flg | 0x0: 无请求 0x1: 有请求 | 来源内部： API PullModCtrl_ NtfPullMod_PullModBrkReq
| EBC-3-1 | 加速踏板开度 | VCU_APSPerc |  | 来源内部： API AccelerationPedal_ NotifyAccelerationPedalStatus_position
| EBC-4-1 | 电机转速 | Mot_Spd |  | 来源内部： API MotCtrl_ NotifyBaseSts_FLMCUBaseStatus_MCUSpeed
| EBC-5-1 | 纵向加速度 | YRS_LgtAcce |  | 来源内部： API Motion_ NotifyAx_Ax
输出接口 | EBC-1-1 | 电制动补偿功能使能状态 | EBCEnaSt | 0x0:Void 0x1:Enable 0x2:Disable 0x3:Reserved | 去向： API ElecBrkCmp_ NtfElecBrkCmpSt_EBCEnaSt
| EBC-2-1 | 需求电制动补偿状态 | EBCReqSt | 0x0:Void 0x1:Request 0x2:No Request 0x3:Reserved | 去向： API ElecBrkCmp_ NtfElecBrkCmpSt_EBCReqSt
| AEQ-5-1 | 需求扭矩补偿目标值 | EBCReqTq |  | 去向： API ElecBrkCmp_ NtfElecBrkCmpSt_EBCReqTq
| AEQ-6-1 | ESP静态驻车标志 | EBCParkReqSt | 0x0:Void 0x1:Request 0x2:No Request 0x3:Reserved | 去向： API ElecBrkCmp_ NtfElecBrkCmpSt_EBCParkReqSt
注：此sheet的填写具体参考《1-控制功能定义管理办法V2.7》6.2.4，路径为\\rdnas\公共文件夹\策略开发部\策略开发部对内文件夹\2.部门平台化\6-控制功能定义管理办法。

## 功能定义配置页
智能刹停及驻车功能定义配置表-VDC架构V2.4
引用
测试项 | 序号 | 功能名称 | 子功能 | 子需求ID | 勾选项_HIL | 勾选项_SIL | 备注
测试项 | 1 | EBC使能 | EBC使能 | EBC-1-1 | ● |  | 1.遥控驾驶、VCU与MCUR通讯丢失故障、牵引模式、HDC功能不测 2.该项目为前驱，使用前电机转速和前电机转矩 3.ACC激活状态为3/4/5/6/7/10 4.APA根据CBUS:0x261-ESC_TqReqFlg_APA激活标志位测试
测试项 | 2 |  | EBC不使能 | EBC-2-1 | ●
测试项 | 3 | 液压驻车及起步 | 踩下油门识别 | EBC-3-1 | ●
测试项 | 4 |  | 车辆静止识别 | EBC-4-1 | ●
测试项 | 5 |  | 驻车扭矩计算 | EBC-5-1 | ●
测试项 | 6 |  | 液压驻车退出识别 | EBC-6-1 | ● |  | 本项目中油门扭矩需求已经为轴端扭矩，不需要经过轮端转换成轴端的计算
测试项 | 7 |  | 液压驻车 | EBC-7-1 | ●
测试项 | 8 |  | ESP静态驻车标志 | EBC-8-1 | ● |  | 加速踏板踩下标志位不测
测试项 | 9 |  | 挡位切换及P挡联动 | EBC-9-1 | ●
测试项 |  |  |  | EBC-9-2 | ●
测试项 |  |  |  | EBC-9-3 | ●
测试项 | 10 | 防溜车备份 | 溜车识别 | EBC-10-1 | ●
测试项 | 11 |  | R挡至D档切换 | EBC-11-1 | ●
测试项 | 12 | 坡度识别 | 坡度清零 | EBC-12-1 | ● |  | 车速与转速转化公式中，需要考虑效率，该效率等于Frnt_Effi
测试项 | 13 |  | 静止坡度识别 | EBC-13-1 | ●
测试项 | 14 |  | 扭矩过零坡度识别 | EBC-14-1 | ●
测试项 | 15 |  | 坡度保持 | EBC-15-1 | ●
测试项 | 16 | 低速液压刹停 | 低速刹停查表扭矩 | EBC-16-1 | ●
测试项 | 17 |  | 电机坡道扭矩补偿 | EBC-17-1 | ●
测试项 | 18 |  | 低速刹停扭矩释放 | EBC-18-1 | ● |  | 加速踏板踩下标志位不测
测试项 | 19 | 牵引模式请求刹停 | 牵引模式请求刹停 | EBC-19-1 | ●
测试项 | 20 | 智能刹停扭矩仲裁 | 扭矩优先级 | EBC-20-1 | ●
测试项 | 21 |  | 扭矩限制 | EBC-21-1 | ●
测试项 | 22 |  | VCU需求电制动补偿标志位 | EBC-22-1 | ●
测试项 | 23 |  | 轮端扭矩 | EBC-23-1 | ●
测试项 | 24 | RDA扭矩仲裁 | RDA仲裁条件 | EBC-24-1
测试项 |  |  | 仲裁VCU需求扭矩补偿目标值 | EBC-24-2
测试项 |  |  | 仲裁VCU_LFC功能请求 | EBC-24-3
测试项 | 25 | 单踏板保持提示 | 单踏板保持提示 | EBC-25-1 | ● |  | 转速信号来源采用条件A，车速信号精度为0.1 车速与转速转化公式中，需要考虑效率，该效率等于Frnt_Effi
智能刹停及驻车功能定义配置表-VDC架构V2.2
参数 | 参数名称 | 中文含义（与API的中文含义一致） | 数值（内部全局变量、和标定量） | Service_API_Signal | CAN ID:Signal | API_Signal与CAN_Signal对应关系 | 单元测试验证
参数 | KfEBC_EPBClosedThreshold_s | —— | 2
参数 | KfEBC_MotSpdZeroThrd_rpm | —— | 3
参数 | KfEBC_SpdZeroDebounceThreshold_s | —— | 0.4
参数 | KfEBC_APSBrkMax_Pct | —— | 0.7
参数 | KfEBC_APSBrkMin_Pct | —— | 0.3
参数 | KfEBC_ParkRecoOffset_Nm | —— | 15
参数 | KfEBC_MotSpdMoveThrd_rpm | —— | 100
参数 | KtEBC_SlopeTqMem_1X_null | —— | [-10 -5 -2 0 2 5 7 10 12 15 17 20]
参数 | KtEBC_SlopeTqMem_1Y_Nm | —— | [-90 -30 -5 0 5 37 75 94 124 151 168 191]
参数 | KfEBC_ParkTqOffset_Nm | —— | 15
参数 | KfEBC_MotSpdRevThrd_rpm | —— | -15
参数 | KfEBC_SpdRevsDebounceThreshold_s | —— | 0.05
参数 | VfEBC_R2DriveRequest_1X_rpm | —— | [-700 -650 -600 -550 -450 -400 -300 -275 -225 -200 -175 -150 -125 -100 -75 -10 0 10 20 40 80]
参数 | VfEBC_R2DriveRequest_1Y_Nm | —— | [0 0 0 0 0 0 0 5 10 15 15 15 15 10 10 14 14 16 20 30 50]
参数 | KfEBC_RecoEnaUpSpd_kmh | —— | 10
参数 | KfEBC_RecoEnaDownSpd_kmh | —— | 7
参数 | KfEBC_MotToqZeroThrd_Nm | —— | 0
参数 | KfEBC_MotTqNegaThreshold_s | —— | 0.01
参数 | VfEBC_EBCRequest_2X_null | —— | [-10 -5 -2 0 2 5 7 10 12 15 17 20]
参数 | VfEBC_EBCRequest_2Y_rpm | —— | [-180 -150 -120 -100 -80 -60 -30 -10 0 10 25 60 80 100 120 150 180 500 600 700 7500]
参数 | VfEBC_EBCRequest_2Z_Nm | —— | [230 180 120 90 60 40 30 0 0 15 30 40 60 90 120 180 230 230 230 230 230; 230 180 120 90 60 40 30 0 0 15 30 40 60 90 120 180 230 230 230 230 230; 230 180 120 90 60 40 30 0 0 15 30 40 60 90 120 180 230 230 230 230 230; 230 180 120 90 60 40 30 0 0 15 30 40 60 90 120 180 230 230 230 230 230; 230 180 120 90 60 40 30 0 0 15 30 40 60 90 120 180 230 230 230 230 230; 230 180 120 90 60 40 30 0 0 15 30 40 60 90 120 180 230 230 230 230 230; 230 180 120 90 60 40 30 0 0 15 30 40 60 90 120 180 230 230 230 230 230; 230 180 120 90 60 40 30 0 0 15 30 40 60 90 120 180 230 230 230 230 230; 230 180 120 90 60 40 30 0 0 15 30 40 60 90 120 180 230 230 230 230 230; 230 180 120 90 60 40 30 0 0 15 30 40 60 90 120 180 230 230 230 230 230; 230 180 120 90 60 40 30 0 0 15 30 40 60 90 120 180 230 230 230 230 230; 230 180 120 90 60 40 35 0 0 15 30 40 60 90 120 180 230 230 230 230 230;]
参数 | KfEBC_MotTarGain_null | —— | 0
参数 | KfEBC_MotTarOffset_Nm | —— | 0
参数 | KfEBC_TorTarMax_Nm | —— | 800
参数 | KfEBC_ReqBrkOnThrd_Nm | —— | 5
参数 | KfEBC_ReqBrkOffThrd_Nm | —— | 4
参数 | KfEBC_BshPrkTthrd_s | —— | 10
参数 | KfEBC_RMDEnThreshold_s | —— | 1.5
参数 | KfEBC_PullModTar_Nm | —— | 150
参数 | KfEBC_RecoStopDebounceThreshold_s | —— | 120
参数 | KtEBC_ParkTqOffset_1X_null | —— | [-10 -5 -2 0 2 5 7 10 12 15 17 20]
参数 | KtEBC_ParkTqOffset_1Y_Nm | —— | [50 25 25 25 25 25 20 90 120 150 180 200]
参数 | KfEBC_TqOnSpdThrd_rpm | —— | 750
参数 | KfEBC_TqOffSpdThrd_rpm | —— | 800
参数 | KfEBC_APSactThrd_pct | —— | 1.5
参数 | KfEBC_VehStop_rpm | —— | 5
参数 | KfEBC_VehStop_s | —— | 1
参数 | Frnt_Ratio | —— | 9.1
参数 | Frnt_Effi | —— | 0.95
参数 | Re_Ratio | —— | 11.135
参数 | Re_Effi | —— | 0.95
参数 | WheelRaidus | —— | 0.341
参数 | KfEBC_PMDelayT_s | —— | 3
参数 | KfEBC_MotSpdForThrd_rpm | —— | 25
参数 | TqReq_nGearShiftMoving_C | —— | -15
参数 | TqReq_nGearShiftStatic_C | —— | -10
参数 | TqReq_nCrpSlideHydOn_C | —— | -15
参数 | TqReq_tiCrpSlideTimeDly_C | —— | 0.1
参数 | TqReq_nCrpSlidePreHydOn_C | —— | 5
参数 | TqReq_aCrpSlidePreHydOn_C | —— | -10
参数 | TqReq_percAccPedlPress_C | —— | -1
参数 | TqReq_nBarrierSaftHydOff_C | —— | 5
参数 | KfEBC_MotSpdR2DOn_rpm | —— | -15
参数 | KfEBC_MotSpdR2DOff_rpm | —— | 0
输入 | 整车Ready状态 | READY_LAMP | —— | VehStgyCtrl_ NtfRdyJud_RdyLamp
输入 | 挡位信号 | VCU_GearSig | —— | GearPosnCtrl_ NtfGearJud_StgyGearSig
输入 | 蠕行状态 | VCU_WormSts | —— | API DrvModCtrl_ NtfDrvMod_WormSts
输入 | ABS激活信号 | ESP_ActvSig_ABS | —— | API ESCBase_ notifyFunSts_ABSIntervention
输入 | ACC状态 | ADAS_Sts_ACC | —— | API TqDmdArbn_ NtADSTqCalcn_TqReq_bAccActv
输入 | ADAS扭矩使能标志位 | ADASActv_enum | —— | API TqDmdArbn_ NtADSTqCalcn_TqReq_bAccActv
输入 | ESP激活信号 | ESP_ActvSig |  | API ESCBase_ notifyFunSts_ESCIntervention |  | VdcActv
输入 | TCS激活信号 | ESP_ActvSig_TCS |  | API ESCBase_ notifyFunSts_TCSIntervention |  | TcsActv
输入 | EBD激活信号 | ESP_ActvSig_EBD |  | API ESCBase_ notifyFunSts_EBDIntervention |  | EbdActv
输入 | AVH激活信号 | ESP_ActvSig_AVH |  | API ESCVAF_ NtfFunSts_AVHIntervention |  | AvhActv
输入 | HDC激活信号 | ESP_CtrlSts_HDC |  | 来源内部： API ESCVAF_ NtfFunSts_HDCIntervention |  | HdcSts
输入 | CDP激活信号 | ESP_ActvIndcn_CDP |  | API ESCVAF_ NtfFunSts_CDPIntervention |  | CdpActv
输入 | ESP电制动补偿系统是否可用标志位 | ESP_EBCAvlFlg |  | API ESCVAF_ NtfFunSts_EBCErrorStatus
输入 | VCU与ABS通讯丢失故障 | VCU_ComLostFlt_ABS |  | API TqFltMgr_ NtfTqFltdDiag_bLoseCANABS
输入 | VCU与MCUF通讯丢失故障 | VCU_ComLostFlt_MCU_F |  | API DIAG_ PWT_DIAGVCU_LoseCANMCU
输入 | VCU与ESP通讯相关故障 | VCU_ComLostFlt_ESP |  | API TqFltMgr_ NtfTqFltdDiag_bLoseCANESP
输入 | EPB状态 | ESP_SysSts_EPB |  | EPB_ NotifyStatus_EPBSystemStatus
输入 | 加速踏板开度 | VCU_APSPerc |  | 来源内部： API AccelerationPedal_ NotifyAccelerationPedalStatus_position
输入 | 电机转速 | Mot_Spd |  | 来源内部： API MotCtrl_ NotifyBaseSts_FLMCUBaseStatus_MCUSpeed
输入 | 前驱动电机目标转矩命令 | VCU_FrntMotTarTqCmd |  | 来源内部： API TqFilArbd_ NtfFrntTqFil_FrntMotTqReqFild
输入 | 后驱动电机目标转矩命令 | VCU_ReMotTarTqCmd |  | 来源内部： API TqFilArbd_ NtfReTqFil_ReMotTqReqFild
输入 | 油门扭矩需求 | TqReq_tqDrvReq |  | 来源内部： API TqDmdArbn_ NtDrvTqCalcn_TqReq_tqDrvReq
输入 | 前轴传动比 | Frnt_Ratio |  | 来源内部： API TqVsdCal_ NtfVehSpdCal_FrTrasRatio
输入 | 前轴传动效率 | Frnt_Effi |  | 来源内部： API TqVsdCal_ NtfVehSpdCal_FrMotEffi
输入 | 后轴传动比 | Re_Ratio |  | 来源内部： API TqVsdCal_ NtfVehSpdCal_ReTrasRatio
输入 | 后轴传动效率 | Re_Effi |  | 来源内部： API TqVsdCal_ NtfVehSpdCal_ReMotEffi
输入 | 车轮半径 | WheelRaidus |  | 来源内部： API TqVsdCal_ NtfVehSpdCal_WheelRaidus
输入 | 牵引模式刹停请求 | PullModEBCRequest_flg |  | 来源内部： API PullModCtrl_ NtfPullMod_PullModBrkReq
输入 | 纵向加速度 | YRS_LgtAcce |  | 来源内部： API YRSAcc_ NtfYRSAcc_YRSAxRaw
输入 | 车速 | Veh_Speed
输入 | APA功能状态 | APA_Sts
输出 | VCU电制动补偿功能使能标志位 | EBCEnaSt | —— | ElecBrkCmp_ NtfElecBrkCmpSt_EBCEnaSt |  | 一一对应 VIU_ML不接收，TBOX接收
输出 | VCU需求电制动补偿标志位 | EBCReqSt | —— | ElecBrkCmp_ NtfElecBrkCmpSt_EBCReqSt |  | 一一对应 VIU_ML不接收，TBOX接收
输出 | VCU需求扭矩补偿目标值 | EBCReqTq | —— | ElecBrkCmp_ NtfElecBrkCmpSt_EBCReqTq |  | 一一对应 VIU_ML不接收，TBOX接收
输出 | ESP静态驻车标志 | EBCParkReqSt | —— | ElecBrkCmp_ NtfElecBrkCmpSt_EBCParkReqSt |  | 一一对应 VIU_ML不接收，TBOX接收
输出 | 单踏板保持提示 | OnePedalStop | —— | ElecBrkCmp_ NtfBrkHldLampCtrl_BrkHldLamp |  | 一一对应 VIU_ML不接收，TBOX接收
输出
观测 | 加速踏板踩下标志位 | VbEBC_AclPedApled_flg |  | VbEBC_AclPedApled_flg
观测 | 车辆静止标志位 | VbEBC_VehStop_flg |  | VbEBC_VehStop_flg
观测 | 液压驻车退出标志位 | VbEBC_VehRelease_flg |  | VbEBC_VehRelease_flg
观测 | 驻车扭矩 | VfEBC_SlopeTorqueMemy_Nm |  | VfEBC_SlopeTorqueMemy_Nm
观测 | 驻车纵向加速度 | VfEBC_LongitAccMem_Null |  | VfEBC_LongitAccMem_Null
观测 | 液压驻车状态 | VbEBC_PState_flg |  | VbEBC_PState_flg
观测 | P挡联动标志位 | VbEBC_GearPState_flg |  | VbEBC_GearPState_flg
观测 | 防溜车备份 | VbEBC_AntiSlipProt_flg |  | VbEBC_AntiSlipProt_flg
观测 | 电机反转标志位 | VbEBC_MotSpdRevs_flg |  | VbEBC_MotSpdRevs_flg
观测 | R挡至D挡切换标志位 | VbEBC_R2DriveEna_flg |  | VbEBC_R2DriveEna_flg
观测 | 坡度识别状态 | VeEBC_RecoState_enum |  | VeEBC_RecoState_enum
观测 | 智能蠕行溜车标志位 | VCU_WormSlip |  | TqReq_bCrpSlideEbcEna
观测 | 电机转速变化率 | VCU_MotSpdRate |  | TqReq_aMotSpdRate
备注 | 参考功能定义： ADAS扭矩使能标志位（ADASActv_enum）：《415-需求扭矩控制服务功能定义》 VCU与ABS通讯丢失故障（VCU_ComLostFlt_ABS）、VCU与ESP通讯相关故障（VCU_ComLostFlt_ESP）：《417-扭矩故障诊断及状态管理功能定义》 VCU与MCUF通讯丢失故障（VCU_ComLostFlt_MCU_F）、VCU与MCUR通讯丢失故障（VCU_ComLostFlt_MCU_R）：《218-VCU部分故障定义-架构一二BE21V5.7》 牵引模式刹停请求（VbGP_PullModEBCRequest_flg）：282-牵引模式功能定义,TCM-4-1 注：此功能所用电机转速为CAN上电机转速处理值，即CAN电机转速绝对值≤1时，按0处理；CAN电机转速绝对值＞1时，进行滤波处理。
Note on F36: think: 该列填写输入、输出参数的service名称_API名称_signal名称
Note on G36: think: 如果涉及到API信号和输入输出的协议CAN ID及信号的对应关系，从HW提供的Legacy ECU进行查找。
Note on I36: think:

## 附录1-API (hidden)
服务类别 （增强或原子） | Service Name (服务名称) | SWC名称缩写 | API Name (API名称) | RPC Specific Type (RPC类型) | Input Parameter （R/R , F&F） | Input Parameter Member | Member Description | Output Parameter （R/R） | Output Parameter Member | Member Description | Event Parameter | Event Parameter Member |  |  |  |  | Member Description | Event Send Strategy | Event API Cyclic Time (ms) |  |  |  |  | Dependent API （VDC内部API与IO） |  |  |  | Signal | Signal Description |  | Data Type | 备注
[24 empty] | IO or VDC | 域 | 服务 | API
原子服务 | VehCptMng 车控部件控制服务 | VCM
|  |  | VehCptMng_DcdcCtrl DCDC控制 | Event | [6 empty] | VehCptMng_DcdcCtrl |  | 数据定义 | CAN ID_信号 | CAN 信号值描述 | CAN-API对应关系 | 描述 | cyclic | 10 | 对应的CAN信号 | 信号描述 | 单位 | 信号值描述 | [9 empty] | API数据定义 | CAN ID_信号 | CAN 信号值描述 | CAN-API对应关系
[12 empty] | Dcdc1ModReq |  |  |  |  | DCDC1工作模式请求 |  |  | PDCU_DCDCEnaCmd | DCDC使能命令 |  | 0x0: Disable 0x1: Enable | IO | 动力 | PWT_LvBattInfo | NtfLvBattInfo | LvBattInfo/LvBattSOC | 低压蓄电池SOC
[12 empty] | Dcdc1LvVReq |  |  |  |  | DCDC1低压端电压请求 |  |  | PDCU_DCDCOutpVoltCmd |  | V | [5 empty] | LvBattInfo/LvBattSOCVald | 低压蓄电池SOC有效性标志位（新增）增加至LagecyECU |  | 0：无效 1：有效
[12 empty] | Dcdc1HvPwrLim |  |  |  |  | DCDC1高压端功率限值 |  |  | PDCU_DCDCPwrLimCmd |  |  |  | VDC | BSW | 底层采集（新增） |  | VDCLvBatSplytVolt | VDC低压供电电压（底软增加接口） |  | 单位V 数值范围：0~36V， 精度0.1V
[12 empty] | Dcdc1WakUpReq |  |  |  |  | DCDC1唤醒/休眠指令 |  |  | VDC_OnOffCrlToDCDCModeCmd | 上下电控制对DCDC工作模式指令 |  | 0x0: Initial 0x1: WakeUp 0x2~0x4: reserved 0x5: Sleep 0x6~0x7: Reserved | IO | 动力 | PWT_BattInfo | NtfBattInfo | BattInfo/HallCurr | 电池包霍尔电流传感器检测值（内部接口）
[24 empty] | IO | 动力 | VehInfoReport_EgyInfo | HvBattSoc | 动力电池SOC | 动力电池SOC（内部接口） |  | float
[24 empty] | VDC |  | VehStgyCtrl | VehStgyCtrl_RdyJud | VehRdy | 动力系统Ready标志位 |  | 0: 未Ready 1: Ready
[24 empty] | VDC |  | VehDrvMag | VehDrvMag_BrkRgnCdn | BrkRgnActv | 制动能量回收标志位 |  | 0：未激活 1：激活
[24 empty] | VDC |  | VehDrvMag | VehDrvMag_CoastRgnCdn | CoastRgnActv | 滑行回收标志位 |  | 0：未激活 1：激活
[24 empty] | VDC |  | PwrModMag | PwrModMag_CptModReq | PwrMagDCDCModReq | 上下电管理对DCDC工作模式指令 |  | 0：Standby 1：Work 2：PwrDwn
[24 empty] | VDC |  | PwrModMag | PwrModMag_CptModReq | PwrMagWakUpDCDC | 上下电管理唤醒/休眠DCDC指令 |  | 0：休眠 1：唤醒
[24 empty] | VDC |  | PwrModCtrl | PwrModCtrl_PwrStJud | HvOnStat | 高压上电状态 |  | 0：缺省值 1：高压上电初始化 2：BMS高压上电 3：其他高压部件高压上电 4：高压上电完成 5：高压上电中断 6：高压上电故障 7：高压上电关闭 | 预加热，不是由动力电池供电，OBC供电不稳定，当电压被拉低后，DCDC会报故障，防止DCDC报故障，在电压被拉低的情况下，停止DCDC。 该功能暂时不上。 1）控制唤醒 2）控制器低压工作 3）控制器低压自检 4）低压自检故障 5）整车建立高压 6）整车建立高压故障 7）整车高压建立完成（包括动力电池提供高压、或者外部提供高压） 8）使能部件 9）部件使能故障 10）部件正常工作 11）高压上电完成 12）高压上电中断 13）高压上电关闭
[24 empty] | VDC |  | PwrModCtrl | PwrModCtrl_PwrStJud | HvOffStat | 高压下电状态 |  | 0：缺省值 1：高压下电初始化 2：高压下电延时 3：高压附件卸载 4：BMS高压下电 5：主动放电 6：高压下电完成 7：高压下电中断 8：高压下电故障 9：高压下电关闭 | 1） 高压下电初始化 2） 高压下电延时 3） 高压附件卸载 4） 整车切断高压输入（BMS下高压，或者外部提供高压切断） 5） 主动放电 6） 高压下电完成 7） 高压下电中断 8） 高压下电故障 9） 高压下电关闭
[24 empty] | VDC |  | PwrModCtrl | PwrModCtrl_PwrStJud | LvOnStat | 低压上电状态 |  | 0：缺省值 1：低压上电初始化 2：低压上电中 3：低压上电完成 4：低压上电中断 5：低压上电故障 6：低压上电关闭
[24 empty] | VDC |  | PwrModCtrl | PwrModCtrl_PwrStJud | LvOffStat | 低压下电状态 |  | 0：缺省值 1：低压下电初始化 2：低压下电中 3：低压下电完成 4：自身休眠阶段 5：低压下电中断 6：低压下电故障 7：低压下电关闭
[24 empty] | IO | 动力 | PWT_DCDC1Ctrl | NtfDCDCSts | DCDCSts | DCDC状态（结构体）
[29 empty] | DCDCOperSts | DCDC工作状态 | 0x0:Init 0x1:Standby 0x2:working 0x3:reserved 0x4:Failure 0x5:reserved 0x6:Sleep
[24 empty] | IO | 动力 | PWT_DCDC1Info | NtfDCDCInfo | DCDCInfo | DCDC电压、电流、温度信息（结构体）--新增信号
[29 empty] | DCDCInpU | DCDC输入电压 |  | 预加热，不是由动力电池供电，OBC供电不稳定，当电压被拉低后，DCDC会报故障，防止DCDC报故障，在电压被拉低的情况下，停止DCDC。 该功能暂时不上。
[29 empty] | DCDCInpUVld | DCDC输入电压有效位 | 0：无效 1：有效
[30 empty] | 充电加热建立电压状态（新增状态） |  | 充电加热建立电压阶段，防止电压不稳，要禁止DCDC工作 该功能暂时不上